## ZŠ Sl.Lupča SO02 Technológia-sk
ZADANIE
Stavba: |  | ZŠ Sl.Lupča SO02 Technológia-Výkaz výmer
Objekt:
Objednávateľ:
Zhotoviteľ: |  |  |  |  | Spracoval:
Miesto: |  |  |  |  | Dátum: | 29. 9. 2022
Č. | KCN | Kód položky | Popis | MJ | Množstvo celkom | Cena jednotková | Cena celkom
1 | 2 | 3 | 4 | 5 | 6 | 7 | 8
|  | HSV | Práce a dodávky HSV
|  | 1 | Zemné práce
1 | 221 | 113307122.S | Odstránenie podkladu v ploche do 200 m2 z kameniva hrubého drveného, hr.100 do 200 mm, -0,23500t | m2 | 9
2 | 001 | 121101002.S | Odstránenie ornice ručne s vodorov. premiest., na hromady do 50 m hr. nad 150 mm | m3 | 9
3 | 001 | 131201101.S | Výkop nezapaženej jamy v hornine 3, do 100 m3 | m3 | 2.7
4 | 001 | 131201109.S | Hĺbenie nezapažených jám a zárezov. Príplatok za lepivosť horniny 3 | m3 | 2.7
5 | 001 | 162501102.S | Vodorovné premiestnenie výkopku po spevnenej ceste z horniny tr.1-4, do 100 m3 na vzdialenosť do 3000 m | m3 | 2.7
6 | 001 | 167101100.S | Nakladanie výkopku tr.1-4 ručne | m3 | 2.7
7 | 001 | 171201201.S | Uloženie sypaniny na skládky do 100 m3 | m3 | 2.7
|  | 3 | Zvislé a kompletné konštrukcie
8 | 014 | 311272021.s | Murivo nostnévýplňové z betónových tvárnic debniacich bez výstuže s betónovou výplňou C16/20 hrúbky muriva 200 mm | m3 | 0.6
|  | 4 | Vodorovné konštrukcie
9 | 271 | 451573111.S | Lôžko pod potrubie, stoky a drobné objekty, v otvorenom výkope z piesku a štrkopiesku do 63 mm | m3 | 2.7
|  | 5 | Komunikácie
10 | 221 | 566902114.SR | Vyspravenie podkladu po prekopoch inžinierskych sietí plochy do 15 m2 štrkopieskom, po zhutnení hr. 300 mm | m2 | 9
|  | PSV | Práce a dodávky PSV
|  | 721 | Zdravotechnika - vnútorná kanalizácia
11 | 721 | 721172110.S | Potrubie z PVC - U odpadové zvislé hrdlové Dxt 125x3,2 mm | m | 10
12 | 721 | 998721101.S | Presun hmôt pre vnútornú kanalizáciu v objektoch výšky do 6 m | t | 0.02
|  | 722 | Zdravotechnika - vnútorný vodovod
13 | 721 | 722160376.S | Potrubie vodovodné z medených rúrok Cu 99,5 polotvrdých spájaných lisovaním Dxt 28x1,5 mm | m | 3
14 | 721 | 722160515 | Vytvorenie odbočky pomocou mosadzného T-Plus kusu pre vodovody 28x3/4" | ks | 1
15 | 197 | 197730031875 | T-Plus kus na vytváranie odbočiek 28x3/4", mosadz, FLAMCO | ks | 1
16 | 721 | 722221020.S | Montáž guľového kohúta závitového priameho pre vodu G 1 | ks | 2
17 | 551 | 551110005100.S | Guľový uzáver pre vodu 1", niklovaná mosadz | ks | 2
18 | 721 | 722221114.S | Montáž guľového kohúta záhradného závitového G 1 | ks | 1
19 | 551 | 551110011800.S | Guľový uzáver záhradný, 1" - 5/4" M, d 25 mm, páčka, niklovaná mosadz | ks | 1
20 | 721 | 998722101.S | Presun hmôt pre vnútorný vodovod v objektoch výšky do 6 m | t | 0.006
|  | HZS | Hodinové zúčtovacie sadzby
21 | HZS | HZS000111.S | Stavebno montážne práce menej náročne, pomocné alebo manupulačné (Tr. 1) v rozsahu viac ako 8 hodín | hod | 8
Celkom