## ZŠ Slo.Lupča SO01 Zdravotehcnik
ZADANIE
Stavba: |  | ZŠ Slo.Lupča SO01 Zdravotehcnika-Výkaz výmer
Objekt:
Objednávateľ:
Zhotoviteľ: |  |  |  |  | Spracoval:
Miesto: |  |  |  |  | Dátum: | 3. 10. 2022
Č. | KCN | Kód položky | Popis | MJ | Množstvo celkom | Cena jednotková | Cena celkom
1 | 2 | 3 | 4 | 5 | 6 | 7 | 8
|  | HSV | Práce a dodávky HSV
|  | 9 | Ostatné konštrukcie a práce-búranie
1 | R | 971033231.S | Vybúranie otvoru v murive tehl. plochy do 0,0225 m2 hr. do 150 mm, -0,00400t | ks | 6
2 | R | 972054141.S | Vybúranie otvoru v stropoch a klenbách železob. plochy do 0,0225 m2, hr.n ad 120 mm, -0,00800t | ks | 6
3 | R | 979011111.S | Zvislá doprava sutiny a vybúraných hmôt za prvé podlažie nad alebo pod základným podlažím | t | 0.072
4 | R | 979081111.S | Odvoz sutiny a vybúraných hmôt na skládku do 1 km | t | 0.072
5 | R | 979081121.S | Odvoz sutiny a vybúraných hmôt na skládku za každý ďalší 1 km | t | 0.648
6 | R | 979082111.S | Vnútrostavenisková doprava sutiny a vybúraných hmôt do 10 m | t | 0.072
|  | 713 | Izolácie tepelné
7 | R | 713482121.S | Montáž trubíc z PE, hr.15-20 mm,vnút.priemer do 38 mm | m | 83
8 | 283 | 283310002700 | Izolačná PE trubica TUBOLIT DG 18x13 mm (d potrubia x hr. izolácie), nadrezaná, AZ FLEX | m | 54
9 | 283 | 283310002900 | Izolačná PE trubica TUBOLIT DG 22x13 mm (d potrubia x hr. izolácie), nadrezaná, AZ FLEX | m | 8
10 | 283 | 283310003100 | Izolačná PE trubica TUBOLIT DG 28x13 mm (d potrubia x hr. izolácie), nadrezaná, AZ FLEX | m | 21
11 | R | 998713202.S | Presun hmôt pre izolácie tepelné v objektoch výšky nad 6 m do 12 m | %
|  | 722 | Zdravotechnika - vnútorný vodovod
12 | R | 722161006.S | Vodovodné potrubie z nerezových rúrok spájaných lisovaním DN15 | m | 54
13 | R | 722161009.S | Vodovodné potrubie z nerezových rúrok spájaných lisovaním DN 20 | m | 8
14 | R | 722161012.S | Vodovodné potrubie z nerezových rúrok spájaných lisovaním DN25 | m | 21
15 | R | 722171012 | Plasthliníkové potrubie Herz PE-RT v tyčiach spájané lisovaním dn 15 | m | 54
16 | R | 722171013 | Plasthliníkové potrubie Herz PE-RT v tyčiach spájané lisovaním dn20 | m | 10
17 | R | 722171134.S | Plasthliníkové potrubie v tyčiach spájané lisovaním dn25 | m | 16
18 | R | 722220111.S | Montáž armatúry závitovej s jedným závitom, nástenka pre výtokový ventil G 1/2 | ks | 26
19 | 286 | 286540045000.R | Nástenka DN 15 pre systém pre rozvod vody | ks | 26
20 | R | 722221020.S | Montáž guľového kohúta závitového priameho pre vodu G 1 | ks | 1
21 | 551 | 551110005100.S | Guľový uzáver pre vodu 1", niklovaná mosadz | ks | 1
22 | R | 722221370.S | Montáž vodovodného filtra závitového G 1 | ks | 1
23 | 422 | 422010003100.R | Jemný filter | ks | 1
24 | R | 722290226.S | Tlaková skúška vodovodného potrubia závitového do DN 50 | m | 188
25 | R | 722290234.S | Prepláchnutie a dezinfekcia vodovodného potrubia do DN 80 | m | 188
26 | R | 998722202.S | Presun hmôt pre vnútorný vodovod v objektoch výšky nad 6 do 12 m | %
|  | D1 | Zdravotechnika - vnútorný vodovod-/Vodomerná zostava/
27 | R | 7221302pc | Variabilná armatúra DN 25 (fitinka) určená na spojenie potrubia pred vodomerom | ks | 1
28 | R | 7221302pc1 | Variabilná armatúra DN 25 (fitinka) určená na spojenie potrubia za vodomerom | ks | 1
29 | R | 722263416.S | Montáž vodomeru závitového jednovtokového suchobežného G 1 | ks | 1
30 | 388 | 3882400019pc | Vodomer Sensus MN QN 2,5 XN (DN20-2,5m3/h) | ks | 1
31 | 388 | 3882400019pc1 | Nosný rám na uchytenie vodomeru | ks | 1
32 | R | 998722a202.S | Presun hmôt pre vnútorný vodovod v objektoch výšky nad 6 do 12 m | %
|  | 725 | Zdravotechnika - zariaďovacie predmety
33 | R | 725819402.S | Montáž ventilu bez pripojovacej rúrky G 1/2 | ks | 7
34 | 552 | 5523800001pc | Tlačný ventil pre pisoár | ks | 7
35 | R | 725819402.S | Montáž ventilu bez pripojovacej rúrky G 1/2 | ks | 20
36 | 551 | 551410000300.S | Ventil pre hygienické a zdravotnické zariadenia T 66 A 1/2" rohový mosadzný s vrškom T 13 | ks | 20
37 | R | 998725202.S | Presun hmôt pre zariaďovacie predmety v objektoch výšky nad 6 do 12 m | %
|  | 727 | Zdravotechnika-uloženie,uchytenie potrubia
38 | R | 7270000pc | Závesy pre ulož a uchytenie potrubia+závit.tyče podľa potreby | kpl | 1
|  | 732 | Ústredné kúrenie - strojovne
39 | R | 732331159.S | Montáž expanznej nádoby tlak 10 barov s vymeniteľným vakom objem do 80 l | ks | 1
40 | 484 | 484A2C2L37 pc | Multifunkčná tlaková nádoba - IVAR.DPV 80 – MULTIFUNCTIONAL - 80l; 10bar; 1" | ks | 1
41 | R | 998732202.S | Presun hmôt pre strojovne v objektoch výšky nad 6 m do 12 m | %
|  | HZS | Hodinové zúčtovacie sadzby
42 | R | HZS000113.R | Stavebno montážne práce náročné ucelené - odborné, tvorivé remeselné (Tr. 3) v rozsahu viac ako 8 hodín.../práce nezahrnuté položkami, nepredvídané práce ,napojenie potrubia a pod.../ | hod | 32
|  | OST. | Ostatné
43 | R | OST000114.S | Stavebno montážne práce najnáročnejšie na odbornosť -uvedenie zariadenia do prevádzky a vyskúšanie (Tr. 4) v rozsahu viac ako 8 hodín | hod | 24
Celkom